## Sheet1
se usaran componentes smd 1206 whenever possible, caps 0805

designator	pn	desc	stock	price for 1 unit	units	total price €	comment
c13	R82DC4100AA60K	input stage cap 1uf	577	0.4	1	0.4
r12	RK73B2BTTDD332J	input stage R3k3	2000	0.1	1	0.1
c12	GRM219R72A221KA01D	input stage 220pF	1300	0.2	1	0.2
r13	RK73B2BTTDD104J	input stage 100k	6900	0.1	1	0.1
r10	RK73B2BTTDD391J	input stage R390	2300	0.1	1	0.1
R7	RK73H2BTTD1202F	12k	2300	0.1	1	0.1
c32	GRM2165C2A151JA01D	150pf	4300	0.18	1	0.18
c10	GRM21A5C2D220JW01D	22pf		0.28	1	0.28
r43, R5, R8	RK73B2BTTDD223J	22k	2800	0.1	3	0.3
r39	SG732BTTD474K	470k	3200	0.3	1	0.3
c34	GRM21A5C2D100JW01D	10p	4500	0.28	1	0.28
c7	GRM219R72A103KA01D	10n	7600	0.15	1	0.15
d1, d2	BAV99W,LF	diodo	8300	0.2	2	0.4
d3	BZV55-C27,115	diodo	21k	0.19	1	0.19
U1	LM318M/NOPB	opamp	1900	1.4	1	1.4
R6, R9	RK73H2BTTD4702F	47k	250	0.1	2	0.2
R37	RK73B2BTTDD332J	3k3	2300	0.1	1	0.1
c30	GRM219R72A102KA01D	1nf	27k	0.18	1	0.18
c1. c2, c9	ESH227M063AH4AA	220uF	2000	0.55	3	1.65
R2	RK73B2BTTD103G	10k	1900	0.1	1	0.1
R3	TUW10JR47E	470mOhm 10W	60	1.03	1	1.03
U2	LM3886T	ampli		10.35	1	10.35
C4	GRM21BR72A104KAC4L	100nF	30k	0.26	1	0.26
	ACS722LLCTR-05AB-T	current sense to detect OVC	12k	4	1	4	NOK as current at 4Ohm 56W is 4.93Apk

					total	22.35